## 方案一
报价单
报价单位：北京未来智能科技有限公司 联系人：袁敏 联系方式：13552351850 地址：北京市海淀西四环北路 158 号慧科大厦东区 3 层 H7H8
序号 | 图片展示 | 产品名称 | 数量 | 单价 | 合计 | 产品简介 | 主要技术参数 | 包装清单
1 |  | 精灵 Phantom 4 RTK（SDK版本） | 1 | 22999 | 22999 | Phantom 4 RTK是一款小型多旋翼高精度航测无人机，面向低空摄影测量应用，具备厘米级导航定位系统和高性能成像系统，支持实时RTK、PPK数据并记录精确位置、姿态、置信度、镜头标定参数等，提供精准航测影像输出，支持各种任务场景下的作业与后处理需求。结合遥控器内置APP以及大疆PC地面站专业版，同时可扩展第三方专业建模软件，组成完整的软硬件解决方案，大幅降低航空摄影测量使用复杂度。 精灵 Phantom 4 RTK 支持 DJI Mobile SDK， 用户可针对专业任务，为无人机作业定制专属移 动应用。 | 飞行器：起飞重量 1391 g；最大起飞海拔高度 6000 m；最大上升速度 5 m/s；最大下降速度 3 m/s；最大水平飞行速度 50 km/h（定位模式）；58 km/h（姿态模式）；飞行时间 约 30 分钟 相机：影像传感器 1 英寸 CMOS；有效像素 2000 万（总像素 2048 万）；镜头 FOV 84°；8.8 mm / 24 mm（35 mm 格式等效）；光圈 f/2.8 - f/11；带自动对焦（对焦距离 1 m - ∞）；照片最大分辨率 5472×3078（16:9）；4864×3648（4:3）；5472×3648（3:2）；录像分辨率 H.264，4K：3840×2160 30p 电池：容量 5870mAh，电压 15.2V；容量 4920mAh，电压 7.6V 智能电池充电管家：输入电压 17.3 - 26.2 V；输出电压电流 8.7 V，6 A； 5 V，2 A；工作环境温度 5℃至 40℃ | 飞行器*1 带屏遥控器*1 螺旋浆（对）*4 智能飞行电池*2 电源适配器*1 文档 AC电源线*1 遥控器智能电池（WB37）*1 智能电池充电管家*1 智能飞行电池管家*1 赠品：云台锁扣*1 microSD卡（16G）*1 Micro USB线*1 手提箱*1
2 | 行业无忧悦享版 |  | 1 | 2399 | 2399 | 可提供一年内两次换新服务， 每次只需支付一定服务费，即可获得符合出厂标准的全新 或与全新产品具有相同性能和可靠性的产品。 | 第一次置换 1399 元，第二次置换 2199 元
3 |  | D-RTK 2 | 1 | 16000 | 16000 | 支持接收4系统11频点卫星信号 具备静止检测功能，提高系统可靠性 D-RTK 2 移动站支持4G、OcuSync、WI-FI、LAN口通信 IP67防护等级 一台基站可同时连接5台遥控器 支持移动站点测量 | 卫星接收频点 同时接收： GPS: L1 C/A, L2, L5 BEIDOU: B1, B2, B3 GLONASS: F1, F2 Galileo: E1, E5A, E5B 定位精度 单点 水平：1.5 m(RMS) 垂直：3.0 m(RMS) RTK 水平：1 cm+ 1 ppm(RMS) 垂直：2 cm+ 1 ppm(RMS) 1 ppm: 每增加1 km，精度变差 1 mm。 例如距离基站1 km，则精度为1.1 cm。 定位更新率 1 Hz, 2 Hz, 5 Hz, 10 Hz和20 Hz 冷启动 ＜45 s 热启动 ＜10 s 重捕获 ＜1 s 初始化可靠性 ＞99.9% 差分数据传输格式 RTCM 2.X/3.X
4 |  | Phantom 4 系列智能飞行电池 | 6 | 999 | 5994 | 专业级航拍需要充裕的续航时间。最大飞行时间约30分钟，让你每次起降都能从容捕捉更多素材。DJI GO App将根据飞行距离计算剩余电量和飞行时间，提前提示返航。先进的电源管理系统对电池进行充放保护，在长期储存时对电池进行自动放电，确保更安全持久的使用。 | 容量：5870 mAh 电压：15.2 V 电池类型：LiPo 4S 能量：89.2 Wh 电池整体重量：468 g 工作环境温度：-10℃至 40℃ 最大充电功率：160 W | Phantom 4 系列 - 智能飞行电池 (5870mAh, 高容量) ×1
5 |  | Phantom 4 系列电池管家 | 4 | 499 | 1996 | 电池管家配合 Phantom 4 标配充电器使用，可将充电接口扩展为多个，最多可连接三块Phantom 4 智能飞行电池，并按照剩余电量由高至低的顺 序，依次进行充 电。充满三块电池仅需要约3小时30分钟。存储模式下电池管家可通过充放电使 Phantom 4 智能飞行电池的电量保持在 50%，以便电池进行存储。 | 工作环境温度：5℃至40℃ 工作电压：17.5 V 充电时间*（三块电池）：约3小时30分钟重量：162 克 | Phantom 4 系列 - 电池管家 ×1
6 |  | Phantom 4 系列充电器 (含AC线) | 5 | 438 | 2190 | Phantom 4 系列充电器可连接交 流电源为Phantom 4 系列智能飞行电池和遥控器充电。为智能电池充满电仅需约58分钟。 | 输入电压：100-240 V; 50-60 Hz 输出电压：17.4 V 额定功率：160 W 使用环境：5℃ ~ 40℃ 充电时间*： 智能飞行电池（5350mAh）：约53 分钟智能飞行电池（5870mAh）：约58 分钟 遥控器（GL300F/GL300C）：约3 小时40 分钟遥控器（GL300E）：约2 小时50 分钟 | Phantom 4 系列充电器×1 Phantom 4 系列AC线×1
7 |  | 大疆智图测绘版国内永久版1台 | 1 | 26000 | 26000 | 大疆智图是一款提供自主航线规划、飞行航拍、二维正射影像与三维模型重建的 PC 应用软件。一站式解决方案帮助行业用户全面提升航测内外业效率，将真实场景转化为数字资产。 | 实时二维建图、农业应用、二维重建（农田）、二维多光谱重建、KML 文件导入、二维重建（城市）、输出坐标系选择、三维重建、三维航线规划 像控点管理
7 |  | 闪迪 microSD卡 128GB | 1 | 179 | 179 | 128GB大容量，更长的4K视频录制时间。 通过官方兼容性测试，适配 DJI 大疆飞行器。 | 读取速度高达160MB/秒，写入速度高达90MB/秒。 U3视频等级，4K视频画质有保障。 防水、防震、耐冷耐热、抗X光。 享受有限终身质保服务。 | 存储卡 × 1 SD 卡适配器 × 1
8 | 产品培训服务 |  | 1 | 行业产品培训服务5000元/次 赠送一次产品培训增值服务 |  | 针对购买产品进行专业教学指导，包括产品如何正确激活、组装、操作，如何安全飞行，如何维护保养，产品配套软件操作等。
| 合计 |  |  |  | 77757
1 | 民航视距内考证培训 选配 |  | 1 | 12800/人 |  | 民航无人机驾驶员合格证，驾照取证培训班 | 15-20天的专业性培训，提升驾驶员对无人机的原理知识、无人机法规应用知识以及高强度的提升操作水平，通过所有课程及考试的学员，将颁发AOPA无人机驾驶员合格证
2 | 大疆慧飞UTC航拍培训 选配 |  | 1 | 2800/人 |  | 大疆小型无人机航拍培训，驾照取证培训班 | 培训时间4天，考试通过后颁发无人机航拍合格证
备注：售后服务承诺 http://www.dji.com/cn/service/policy（详见大疆官方网站，最终以大疆官网服务条款为主）
服务范围：DJI 保证，在正常使用情况下，您购买的 DJI 产品在保修期内没有材料和工艺上的缺陷。本产品的保修期从您收到货物后的当日算起，或由 DJI 另有规定。
主要部件保修期限：
1、无人机 ：飞控、遥控器 12个月；电池 6个月且循环次数少于200次；充电器、电池管家9个月。
2、云台相机 ：云台主体 6个月；相机主体 6个月

## 方案二
报价单
报价单位：北京未来智能科技有限公司 联系人：袁敏 联系方式：13552351850 地址：北京市海淀西四环北路 158 号慧科大厦东区 3 层 H7H8
序号 | 图片展示 | 产品名称 | 数量 | 单价 | 合计 | 产品简介 | 主要技术参数 | 包装清单
1 |  | 精灵 Phantom 4 RTK（SDK版本） | 1 | 22999 | 22999 | Phantom 4 RTK是一款小型多旋翼高精度航测无人机，面向低空摄影测量应用，具备厘米级导航定位系统和高性能成像系统，支持实时RTK、PPK数据并记录精确位置、姿态、置信度、镜头标定参数等，提供精准航测影像输出，支持各种任务场景下的作业与后处理需求。结合遥控器内置APP以及大疆PC地面站专业版，同时可扩展第三方专业建模软件，组成完整的软硬件解决方案，大幅降低航空摄影测量使用复杂度。 精灵 Phantom 4 RTK 支持 DJI Mobile SDK， 用户可针对专业任务，为无人机作业定制专属移 动应用。 | 飞行器：起飞重量 1391 g；最大起飞海拔高度 6000 m；最大上升速度 5 m/s；最大下降速度 3 m/s；最大水平飞行速度 50 km/h（定位模式）；58 km/h（姿态模式）；飞行时间 约 30 分钟 相机：影像传感器 1 英寸 CMOS；有效像素 2000 万（总像素 2048 万）；镜头 FOV 84°；8.8 mm / 24 mm（35 mm 格式等效）；光圈 f/2.8 - f/11；带自动对焦（对焦距离 1 m - ∞）；照片最大分辨率 5472×3078（16:9）；4864×3648（4:3）；5472×3648（3:2）；录像分辨率 H.264，4K：3840×2160 30p 电池：容量 5870mAh，电压 15.2V；容量 4920mAh，电压 7.6V 智能电池充电管家：输入电压 17.3 - 26.2 V；输出电压电流 8.7 V，6 A； 5 V，2 A；工作环境温度 5℃至 40℃ | 飞行器*1 带屏遥控器*1 螺旋浆（对）*4 智能飞行电池*2 电源适配器*1 文档 AC电源线*1 遥控器智能电池（WB37）*1 智能电池充电管家*1 智能飞行电池管家*1 赠品：云台锁扣*1 microSD卡（16G）*1 Micro USB线*1 手提箱*1
2 | 行业无忧悦享版 |  | 1 | 2399 | 2399 | 可提供一年内两次换新服务， 每次只需支付一定服务费，即可获得符合出厂标准的全新 或与全新产品具有相同性能和可靠性的产品。 | 第一次置换 1399 元，第二次置换 2199 元
3 |  | D-RTK 2 | 1 | 16000 | 16000 | 支持接收4系统11频点卫星信号 具备静止检测功能，提高系统可靠性 D-RTK 2 移动站支持4G、OcuSync、WI-FI、LAN口通信 IP67防护等级 一台基站可同时连接5台遥控器 支持移动站点测量 | 卫星接收频点 同时接收： GPS: L1 C/A, L2, L5 BEIDOU: B1, B2, B3 GLONASS: F1, F2 Galileo: E1, E5A, E5B 定位精度 单点 水平：1.5 m(RMS) 垂直：3.0 m(RMS) RTK 水平：1 cm+ 1 ppm(RMS) 垂直：2 cm+ 1 ppm(RMS) 1 ppm: 每增加1 km，精度变差 1 mm。 例如距离基站1 km，则精度为1.1 cm。 定位更新率 1 Hz, 2 Hz, 5 Hz, 10 Hz和20 Hz 冷启动 ＜45 s 热启动 ＜10 s 重捕获 ＜1 s 初始化可靠性 ＞99.9% 差分数据传输格式 RTCM 2.X/3.X
3 |  | Phantom 4 系列智能飞行电池 | 6 | 999 | 5994 | 专业级航拍需要充裕的续航时间。最大飞行时间约30分钟，让你每次起降都能从容捕捉更多素材。DJI GO App将根据飞行距离计算剩余电量和飞行时间，提前提示返航。先进的电源管理系统对电池进行充放保护，在长期储存时对电池进行自动放电，确保更安全持久的使用。 | 容量：5870 mAh 电压：15.2 V 电池类型：LiPo 4S 能量：89.2 Wh 电池整体重量：468 g 工作环境温度：-10℃至 40℃ 最大充电功率：160 W | Phantom 4 系列 - 智能飞行电池 (5870mAh, 高容量) ×1
4 |  | Phantom 4 系列电池管家 | 1 | 499 | 499 | 电池管家配合 Phantom 4 标配充电器使用，可将充电接口扩展为多个，最多可连接三块Phantom 4 智能飞行电池，并按照剩余电量由高至低的顺 序，依次进行充 电。充满三块电池仅需要约3小时30分钟。存储模式下电池管家可通过充放电使 Phantom 4 智能飞行电池的电量保持在 50%，以便电池进行存储。 | 工作环境温度：5℃至40℃ 工作电压：17.5 V 充电时间*（三块电池）：约3小时30分钟重量：162 克 | Phantom 4 系列 - 电池管家 ×1
5 |  | Phantom 4 系列充电器 (含AC线) | 1 | 438 | 438 | Phantom 4 系列充电器可连接交 流电源为Phantom 4 系列智能飞行电池和遥控器充电。为智能电池充满电仅需约58分钟。 | 输入电压：100-240 V; 50-60 Hz 输出电压：17.4 V 额定功率：160 W 使用环境：5℃ ~ 40℃ 充电时间*： 智能飞行电池（5350mAh）：约53 分钟智能飞行电池（5870mAh）：约58 分钟 遥控器（GL300F/GL300C）：约3 小时40 分钟遥控器（GL300E）：约2 小时50 分钟 | Phantom 4 系列充电器×1 Phantom 4 系列AC线×1
6 |  | 大疆智图测绘版国内永久版3台 | 1 | 65000 | 65000 | 大疆智图是一款提供自主航线规划、飞行航拍、二维正射影像与三维模型重建的 PC 应用软件。一站式解决方案帮助行业用户全面提升航测内外业效率，将真实场景转化为数字资产。 | 实时二维建图、农业应用、二维重建（农田）、二维多光谱重建、KML 文件导入、二维重建（城市）、输出坐标系选择、三维重建、三维航线规划 像控点管理
7 |  | 闪迪 microSD卡 128GB | 1 | 179 | 179 | 128GB大容量，更长的4K视频录制时间。 通过官方兼容性测试，适配 DJI 大疆飞行器。 | 读取速度高达160MB/秒，写入速度高达90MB/秒。 U3视频等级，4K视频画质有保障。 防水、防震、耐冷耐热、抗X光。 享受有限终身质保服务。 | 存储卡 × 1 SD 卡适配器 × 1
9 | 产品培训服务 |  | 1 | 行业产品培训服务5000元/次 赠送一次产品培训增值服务 |  | 针对购买产品进行专业教学指导，包括产品如何正确激活、组装、操作，如何安全飞行，如何维护保养，产品配套软件操作等。
| 合计 |  |  |  | 113508
1 | 民航视距内考证培训 选配 |  | 1 | 12800/人 |  | 民航无人机驾驶员合格证，驾照取证培训班 | 15-20天的专业性培训，提升驾驶员对无人机的原理知识、无人机法规应用知识以及高强度的提升操作水平，通过所有课程及考试的学员，将颁发AOPA无人机驾驶员合格证
2 | 大疆慧飞UTC航拍培训 选配 |  | 1 | 2800/人 |  | 大疆小型无人机航拍培训，驾照取证培训班 | 培训时间4天，考试通过后颁发无人机航拍合格证
备注：售后服务承诺 http://www.dji.com/cn/service/policy（详见大疆官方网站，最终以大疆官网服务条款为主）
服务范围：DJI 保证，在正常使用情况下，您购买的 DJI 产品在保修期内没有材料和工艺上的缺陷。本产品的保修期从您收到货物后的当日算起，或由 DJI 另有规定。
主要部件保修期限：
1、无人机 ：飞控、遥控器 12个月；电池 6个月且循环次数少于200次；充电器、电池管家9个月。
2、云台相机 ：云台主体 6个月；相机主体 6个月